## Основное
Калькулятор 4-х рычажной подвески v3.0 | [11 empty] | = вводите значения в голубые ячейки
Характеристики машины |  |  | Геометрия подвески: |  |  |  |  | Расчет геометрических параметров подвески:
Колесная база | 108.5 | in | Верхние рычаги | x | y | z |  | Статический анти-скват | 91.4539 | % | Динамический анти-скват | 91.45%
Диаметр резины | 39.5 | in | Конец у рамы | 32 | 13 | 32 | in | Высота точки поворота подвески | 27.4666 | in | Точка поворота динамич.: | 27.4666 | Создано 2004.12.04
Радиус центра колеса | 19.75 | in | Конец у моста | 0 | 2 | 28 | in | Увод моста | 1.9083 | град (Избыт. поворач.) | Динамич. увод моста | 1.9083
Высота Центра Масс | 34 | in | Нижние рычаги | x | y | z |  | Пересеч. проекции рычагов X | 150.8571 | in | Поворот оси фланца | 0 | Дэном Баркроф
Масса машины | 4200 | lb | Конец у рамы | 48 | 3 | 28 | in | Пересеч. проекции рычагов Z | 46.8571 | in | Величина смещения | 0 | triaged@gmail.com
Передняя неподрессоренная масса | 800 | lb | Конец у моста | 3 | 22 | 19.75 | in |  |  |  | Единичное смещение: | 1
Задняя неподрессоренная масса | 700 | lb | [10 empty] | Переведено 2010.02.02
Романом Щербовым
chtsherbov@gmail.com
Note on C6: See VectorCalculations sheet, top left, for Sprung Mass CG & Anti-Squat CG calculations
Note on G4: Вперед по оси Х от осевой линии заднего моста
Note on G5: Вперед по оси Х от осевой линии заднего моста
Note on G7: Вперед по оси Х от осевой линии заднего моста
Note on G8: Вперед по оси Х от осевой линии заднего моста
Note on H4: Половина от горизонтального разлета рычагов у рамы
Note on H5: Половина от горизонтального разлета рычагов у моста
Note on H7: Половина от горизонтального разлета рычагов у рамы
Note on H8: Половина от горизонтального разлета рычагов у моста
Note on I4: Высота от земли
Note on I5: Высота от земли
Note on I7: Высота от земли
Note on I8: Высота от земли

## Расчет Векторов
Калькулятор 4-х рычажной подвески v3.0 |  |  |  |  | = Ссылка на первый лист
Центр Масс (Ц.М.) машины | 34
Подрессоренный Ц.М. | 41.9167 | in
Ц.М. анти-сквата | 36.85 | in
Геометрия Подвески:
Верхние рычаги: | x | y | z
Конец у рамы | 32 | 13 | 32 | in
Конец у моста | 0 | 2 | 28 | in
Вектор | 32 | 11 | 4 | in
Длина | 34.0735 | in
Нормаль к рычагу | 0.93915 | 0.32283 | 0.11739 | 1
Смещение | -5.8182 | 2 | 28 | in
Точка поворота | -5.8182 | 0 | 27.2727 | in
Усилие на рычаге | 32118.0987 | lb (Растяжение)
Вектор силы | 30163.6364 | 10368.75 | 3770.4545 | lb
Вертикальный прогиб | 0.34375 | in/in
Горизонтальный прогиб | 0.125 | in/in
Нижние рычаги: | x | y | z
Конец у рамы | 48 | 3 | 28 | in
Конец у моста | 3 | 22 | 19.75 | in
Вектор | 45 | -19 | 8.25 | in
Длина | 49.5385 | in
Нормаль к рычагу | 0.90838 | -0.38354 | 0.16654 | 1
Смещение | 55.1053 | 23.2667 | 19.2 | in
Точка поворота | 55.1053 | 0 | 29.3026 | in
Усилие на рычаге | -44134.2957 | lb (Растяжение)
Вектор силы | -40090.9091 | 16927.2727 | -7350 | lb
Вертикальный прогиб | -0.42222 | in/in
Горизонтальный прогиб | 0.18333 | in/in
Итого:
Анти-скват | 91.4539 | %
Увод моста | 0.033319 | in/in (Избыт. поворач.)
Высота точки поворота | 27.4666 | in
Угол увода моста | 1.9083 | град (Избыт. поворач.)
Пересеч. проекции рычагов X | 150.8571 | in
Пересеч. проекции рычагов Z | 46.8571 | in
Note on C7: Вперед по оси Х от осевой линии заднего моста
Note on C8: Вперед по оси Х от осевой линии заднего моста
Note on C14: Note: See 'Material' sheet for acceleration inut
Note on C19: Вперед по оси Х от осевой линии заднего моста
Note on C20: Вперед по оси Х от осевой линии заднего моста
Note on C26: Note: See 'Material' sheet for acceleration inut
Note on D7: Половина от горизонтального разлета рычагов у рамы
Note on D8: Половина от горизонтального разлета рычагов у моста
Note on D19: Половина от горизонтального разлета рычагов у рамы
Note on D20: Половина от горизонтального разлета рычагов у моста
Note on E7: Высота от земли
Note on E8: Высота от земли
Note on E19: Высота от земли
Note on E20: Высота от земли

## Подвеска в динамике
Калькулятор 4-х рычажной подвески v3.0
Единичное смещение | 1 | in
Смещение | 0 | in | Смещение | 0 | in | Поворот оси фланца: | 0
Подвеска в статике: | [5 empty] | Подвеска в динамике:
Верхние рычаги: | x | y | z |  |  | Верхние рычаги: | x | y | z
Конец у рамы | 32 | 13 | 32 | in |  | Конец у рамы | 32 | 13 | 32 | in
Конец у моста | 0 | 2 | 28 | in |  | Конец у моста | 0 | 2 | 28 | in
Вектор усилия на рычаг | 32 | 11 | 4 | in |  | Вектор усилия на рычаг | 32 | 11 | 4 | in
Длина рычагов | 34.0735 | in |  |  |  | Длина рычагов | 34.0735 | in
Интервал | 8.7785 |  |  |  |  | Интервал | 8.7785
Длина 0 - Длина 1 | [5 empty] | Длина 0 - Длина 1 | 0 | in
Единичный вектор усилия | 0.93915 | 0.32283 | 0.11739 | 1 |  | Единичный вектор усилия | 0.93915 | 0.32283 | 0.11739 | 1
Дельта длины | -5.8182 | 2 | 28 | in |  | Дельта длины | -5.8182 | 2 | 28 | in
Точка поворота подвески | -5.8182 | 0 | 27.2727 | in |  | Точка поворота подвески | -5.8182 | 0 | 27.2727 | in
Вертикальный прогиб | 0.34375 | in/in |  |  |  | Вертикальный прогиб | 0.34375 | in/in
Горизонтальный прогиб | 0.125 | in/in |  |  |  | Горизонтальный прогиб | 0.125 | in/in
Усилие на рычаг | 5353.0164 | lb |  |  |  | Усилие на рычаг | 5353.0164 | lb
Нижние рычаги | x | y | z |  |  | Нижние рычаги | x | y | z
Конец у рамы | 48 | 3 | 28 | in |  | Конец у рамы | 48 | 3 | 28 | in
Конец у моста | 3 | 22 | 19.75 | in |  | Конец у моста | 3 | 22 | 19.75 | in
Вектор усилия на рычаг | 45 | -19 | 8.25 | in |  | Вектор усилия на рычаг | 45 | -19 | 8.25 | in
Длина рычагов | 49.5385 | in |  |  |  | Длина рычагов | 49.5385 | in
Единичный вектор усилия | 0.90838 | -0.38354 | 0.16654 | 1 |  | Единичный вектор усилия | 0.90838 | -0.38354 | 0.16654 | 1
Интервал | 55.1053 | 23.2667 | 19.2 | in |  | Интервал | 55.1053 | 23.2667 | 19.2 | in
Точка поворота подвески | 55.1053 | 0 | 29.3026 | in |  | Точка поворота подвески | 55.1053 | 0 | 29.3026 | in
Вертикальный прогиб | -0.42222 | in/in |  |  |  | Вертикальный прогиб | -0.42222 | in/in
Горизонтальный прогиб | 0.18333 | in/in |  |  |  | Горизонтальный прогиб | 0.18333 | in/in
Итого: | [5 empty] | Итого:
Анти-скват | 91.4539 | % |  |  |  | Анти-скват | 91.4539 | %
Прогиб от увода моста | 0.033319 | in/in (Избыт. поворач.) |  |  |  | Прогиб от увода моста | 0.033319 | in/in (Избыт. поворач.)
Высота точки поворота | 27.4666 | in |  |  |  | Высота точки поворота | 27.4666 | in
Увод моста | 1.9083 | град (Избыт. поворач.) |  |  |  | Увод моста | 1.9083 | град (Избыт. поворач.)
Пересеч. проекции рычагов X | 150.8571 | in |  |  |  | Пересеч. проекции рычагов X | 150.8571 | in
Пересеч. проекции рычагов Z | 46.8571 | in |  |  |  | Пересеч. проекции рычагов Z | 46.8571 | in
Вид сбоку | [9 empty] | Вид сверху
| Переднее колесо |  | Заднее колесо |  |  | Точка пересечения рычагов (верх.) |  | Infinity | 2170 | Сдвиг вверх | 80
Угол | x | z | x | z |  | x | z | Rear Axle | 3.5 | Верхние рычаги |  |  | x | 0
0 | 108.5 | 0 | 0 | 0 |  | 32 | 32 | x | z | x | y | y'
15 | 103.3883 | 0.67296 | 5.1117 | 0.67296 |  | 150.8571 | 46.8571 | 0 | 21.5 | 32 | 13 | 93
30 | 98.625 | 2.646 | 9.875 | 2.646 |  | Точка пересечения рычагов (нижн.) |  | 0.875 | 21.2655 | 0 | 2 | 82
45 | 94.5346 | 5.7846 | 13.9654 | 5.7846 |  | x | z | 1.5155 | 20.625 | 32 | -13 | 67
60 | 91.396 | 9.875 | 17.104 | 9.875 |  | 48 | 28 | 1.75 | 19.75 | 0 | -2 | 78
75 | 89.423 | 14.6383 | 19.077 | 14.6383 |  | 150.8571 | 46.8571 | 1.5155 | 18.875 | Точка пересечения рычагов (верх.)
90 | 88.75 | 19.75 | 19.75 | 19.75 |  | Линия Анти-сквата |  | 0.875 | 18.2345 | x | y
105 | 89.423 | 24.8617 | 19.077 | 24.8617 |  | x | z | 2.1431e-16 | 18 | 0 | 2 | 82
120 | 91.396 | 29.625 | 17.104 | 29.625 |  | 0 | 0 | -0.875 | 18.2345 | -5.8182 | 0 | 80
135 | 94.5346 | 33.7154 | 13.9654 | 33.7154 |  | 150.8571 | 46.8571 | -1.5155 | 18.875 | -5.8182 | 0 | 80
150 | 98.625 | 36.854 | 9.875 | 36.854 |  | 108.5 | 33.7008 | -1.75 | 19.75 | 0 | -2 | 78
165 | 103.3883 | 38.827 | 5.1117 | 38.827 |  | Ц.М. Анти-сквата |  | -1.5155 | 20.625 | Нижние рычаги
180 | 108.5 | 39.5 | 2.4187e-15 | 39.5 |  | x | z | -0.875 | 21.2655 | x | y
195 | 113.6117 | 38.827 | -5.1117 | 38.827 |  | -20 | 36.85 | -4.2863e-16 | 21.5 | 48 | 3 | 83
210 | 118.375 | 36.854 | -9.875 | 36.854 |  | 120 | 36.85 |  |  | 3 | 22 | 102
225 | 122.4654 | 33.7154 | -13.9654 | 33.7154 |  | Линия 100% Анити-сквата |  |  |  | 48 | -3 | 77
240 | 125.604 | 29.625 | -17.104 | 29.625 |  | x | z |  |  | 3 | -22 | 58
255 | 127.577 | 24.8617 | -19.077 | 24.8617 |  | 0 | 0 |  |  | Точка пересечения рычагов (нижн.)
270 | 128.25 | 19.75 | -19.75 | 19.75 |  | 108.5 | 36.85 |  |  | x | y
285 | 127.577 | 14.6383 | -19.077 | 14.6383 |  | Ось поворота подвески |  |  |  | 48 | 3 | 83
300 | 125.604 | 9.875 | -17.104 | 9.875 |  | x | z |  |  | 55.1053 | 0 | 80
315 | 122.4654 | 5.7846 | -13.9654 | 5.7846 |  | -5.8182 | 27.2727 |  |  | 55.1053 | 0 | 80
330 | 118.375 | 2.646 | -9.875 | 2.646 |  | 0 | 27.4666 |  |  | 48 | -3 | 77
345 | 113.6117 | 0.67296 | -5.1117 | 0.67296 |  | 55.1053 | 29.3026
360 | 108.5 | 0 | -4.8374e-15 | 0
| X | Y
A | 3 | 19.75
B | 48 | 28
C | 0 | 28 |  |  |  | cross length: | 31.4811
D | 32 | 32
| -20 | 90.67 |  |  |  | angle 1: | 12.511 |  |  | pinion line
L1 | 45.75 |  |  |  |  | angle 2: | 87.0832 |  |  | 3 | 19.75
L2 | 32.249 |  |  |  |  | total angle: | 99.5942 |  |  | 0 | 28
L3 | 8.7785 | [8 empty] | -20 | 83
L4 | 16.4924 |  |  |  |  | x-vector | 45
[6 empty] | y-vector | 8.25
Travel: | [5 empty] | horizontal x | 45
A1 | 3 | 19.75 |  |  |  | vertical x | 0
B1 | 48 | 28
C1 | 0 | 28 |  |  |  | angle from horizontal: | 10.3889
D1 | 32 | 32 |  |  |  | angle of pinion line: | 109.9831
[6 empty] | angle2: | 70.0169
[6 empty] | static pinion line: | 70.0169

## Материал рычагов
Калькулятор 4-х рычажной подвески v3.0
Ускорение | 6 | g
Выбор материала:
Верхние рычаги |  |  |  | Нижние рычаги
Внешний диаметр | 1.5 | in |  | Внешний диаметр | 1.75 | in
Толщина стенки | 0.188 | in |  | Толщина стенки | 0.25 | in
Материал | Алюминий 2024-T6 |  |  | Материал | Сталь 4130N
Нагрузка на конец рычага | 55000 | lb |  | Нагрузка на конец рычага | 55000 | lb
Модуль упругости | 10500000 | psi |  | Модуль упругости | 29700000 | psi
Предел текучести | 50000 | psi |  | Предел текучести | 63100 | psi
Плотность | 0.1 | lbm/in^3 |  | Плотность | 0.284 | lbm/in^3
Момент инерции | 0.17016 | in^4 |  | Момент инерции | 0.34054 | in^4
Площадь | 0.77489 | in^2 |  | Площадь | 1.1781 | in^2
Давление (P) деформации | 38744.6339 | lb |  | Давление (P) деформации | 74337.9362 | lb
P кручения | 15188.0854 | lb |  | P кручения | 40676.49 | lb
P изгиба | 1331.6768 | lb |  | P изгиба | 1982.9483 | lb
Длина рычага | 34.0735 | in |  | Длина рычага | 49.5385 | in
Вес рычага | 2.6403 | lb |  | Вес рычага | 16.5746 | lb
Усилие на рычаге | 32118.0987 | lb (Растяжение) |  | Усилие на рычаге | -44134.2957 | lb (Сжатие)
F.S. Деформации | 1.2063 | (растяжение рычага) |  | F.S. Деформации | 1.6844 | (сжатие рычага)
F.S. Кручения | 0.47288 | (кручение рычага при торможении) |  | F.S. Кручения | 0.92165 | (кручение рычага при разгоне)
F.S. Изгиба | 0.63413 | (невозможно для ВЕРХНИХ рычагов) |  | F.S. Изгиба | 0.94426 | (изгиб рычага под 1/2 веса машины)
F.S. Излома | 1.7124 | (излом рычага) |  | F.S. Излома | 1.2462 | (излом рычага)
Спецификации материала рычагов:
Создано 2004.12.04
| Модуль упругости | Предел | Плотность
| (psi) | текучести | (Lbs/in^3) |  |  |  | Дэном Баркроф
Алюминий 2024-T6 | 10500000 | 50000 | 0.1 |  |  |  | triaged@gmail.com
Алюминий 6061-T6 | 10000000 | 39900 | 0.0975
Алюминий 7075-T6 | 10400000 | 73200 | 0.102 |  |  |  | Переведено 2010.02.02
Сталь 1018 | 29000000 | 50000 | 0.284 | Холоднотянутая |  |  | Романом Щербовым
Сталь 4130N | 29700000 | 63100 | 0.284 | Нормализованная |  |  | chtsherbov@gmail.com
Сталь 4130T | 29700000 | 110000 | 0.284 | Закаленная в воде
Сталь 4340N | 29700000 | 114000 | 0.284 | Нормализованная
Сталь 4340T | 29700000 | 160000 | 0.284 | Закаленная в масле
Титан 6Al-4V | 16500000 | 128000 | 0.16 | 6% Алюминий, 4% Ванадий
Примечание: Все материалы должны располагаться в алфавитном порядке! Выделите голубую область и нажмите отсортировать

## Оси координат
Калькулятор 4-х рычажной подвески v3.0
Создано 2004.12.04
Дэном Баркроф
triaged@gmail.com
Переведено 2010.02.02
Романом Щербовым
chtsherbov@gmail.com

## Проект
Калькулятор 4-х рычажной подвески v3.0
Вид сбоку | [8 empty] | Вид сверху |  |  | Создано 2004.12.04
| Перед. колесо |  | Зад. колесо |  | Точка пересечения рычагов (верх.) |  | Infinity | 2170 | Вылет вверх | 80
angle | x | z | x | z | x | z | Зад. мост | 4 | Верхние рычаги |  |  | Дэном Баркроф
0 | 108.5 | 0 | 0 | 0 | 32 | 32 | x | z | x | y | y' | triaged@gmail.com
15 | 103.3883 | 0.67296 | 5.1117 | 0.67296 | 150.8571 | 46.8571 | 0 | 21.75 | 32 | 13 | 93
30 | 98.625 | 2.646 | 9.875 | 2.646 | Точка пересечения рычагов (ниж.) |  | 1 | 21.4821 | 0 | 2 | 82 | Переведено 2010.02.02
45 | 94.5346 | 5.7846 | 13.9654 | 5.7846 | x | z | 1.7321 | 20.75 | 32 | -13 | 67 | Романом Щербовым
60 | 91.396 | 9.875 | 17.104 | 9.875 | 48 | 28 | 2 | 19.75 | 0 | -2 | 78 | chtsherbov@gmail.com
75 | 89.423 | 14.6383 | 19.077 | 14.6383 | 150.8571 | 46.8571 | 1.7321 | 18.75 | Точка пересечения рычагов (верх.)
90 | 88.75 | 19.75 | 19.75 | 19.75 | Линия анти-сквата |  | 1 | 18.0179 | x | y
105 | 89.423 | 24.8617 | 19.077 | 24.8617 | x | z | 2.4493e-16 | 17.75 | 0 | 2 | 82
120 | 91.396 | 29.625 | 17.104 | 29.625 | 0 | 0 | -1 | 18.0179 | -5.8182 | 0 | 80
135 | 94.5346 | 33.7154 | 13.9654 | 33.7154 | 150.8571 | 46.8571 | -1.7321 | 18.75 | -5.8182 | 0 | 80
150 | 98.625 | 36.854 | 9.875 | 36.854 | 108.5 | 33.7008 | -2 | 19.75 | 0 | -2 | 78
165 | 103.3883 | 38.827 | 5.1117 | 38.827 | Ц.М. антисквата |  | -1.7321 | 20.75 | Нижние рычаги
180 | 108.5 | 39.5 | 2.4187e-15 | 39.5 | x | z | -1 | 21.4821 | x | y
195 | 113.6117 | 38.827 | -5.1117 | 38.827 | -20 | 36.85 | -4.8986e-16 | 21.75 | 48 | 3 | 83
210 | 118.375 | 36.854 | -9.875 | 36.854 | 120 | 36.85 |  |  | 3 | 22 | 102
225 | 122.4654 | 33.7154 | -13.9654 | 33.7154 | Линия 100% анити-сквата |  |  |  | 48 | -3 | 77
240 | 125.604 | 29.625 | -17.104 | 29.625 | x | z |  |  | 3 | -22 | 58
255 | 127.577 | 24.8617 | -19.077 | 24.8617 | 0 | 0 |  |  | Точка пересечения рычагов (ниж.)
270 | 128.25 | 19.75 | -19.75 | 19.75 | 108.5 | 36.85 |  |  | x | y
285 | 127.577 | 14.6383 | -19.077 | 14.6383 | Ось поворота подвески |  |  |  | 48 | 3 | 83
300 | 125.604 | 9.875 | -17.104 | 9.875 | x | z |  |  | 55.1053 | 0 | 80
315 | 122.4654 | 5.7846 | -13.9654 | 5.7846 | -5.8182 | 27.2727 |  |  | 55.1053 | 0 | 80
330 | 118.375 | 2.646 | -9.875 | 2.646 | 0 | 27.4666 |  |  | 48 | -3 | 77
345 | 113.6117 | 0.67296 | -5.1117 | 0.67296 | 55.1053 | 29.3026
360 | 108.5 | 0 | -4.8374e-15 | 0

## Версии
Калькулятор 4-х рычажной подвески v3.0
История контроля версий
Версия | Changes / Enhancements | Дата
1.5 | Corrections to the roll center calculation. | 2003.12.05
Additional "unit" descriptors added.
Added Coordinate System Diagram Sheet
2 | Added Graphical Display | 2004.01.07
Flipped Coordinate System Drawing to Match Graphical Display
Fixed Typos in comments
Moved Cells and Removed Blank Lines
Fixed Units in Material Specs
3 | Added Bump/Droop travel calculation sheet w/ macro | 2004.12.04
Rearranged to make it less cluttered and more user friendly
Added Calculation of Sprung Mass CG & Anti-Squat CG (CG - rear axle)
Changed all calculations that used CG to Anti-Squat CG
Fixed Errors When Bars are Parallel
Added Automatic Display of Roll Understeer/Oversteer
Saved as Excel 5.0/97 File
3.0c | Added driveshaft angle and plung calculations (not completed!) | 2005.04.01
Fixed Anti-Squat CG Height Calculation
3.1 | Changed travel calculations to not require solver add-in | 2007.05.08
| Added travel chart to front page | Revision by Chris Macock (Vetteboy79)
Added travel specs to front page
| Переведена на русский | 2010-02-02
Создано 2004.12.04
Дэном Баркроф
triaged@gmail.com
Переведено 2010.02.02
Романом Щербовым
chtsherbov@gmail.com